## 2. Rozpočet
Výkaz a výmer
Stavba: Čiastočná výmena, oprava a nátery žľabov, zvodov a lemovania. | Rekonštrukcia strešných žľabov a zvodov
Objekt:
Objednávateľ: Stredná odborná škola, Revúca
Zhotoviteľ: | [7 empty] | Spracoval:
Miesto: Generála Viesta č.6, 050 01 Revúca | [7 empty] | Dátum:
Č. | KCN | Kód položky | Popis | MJ | Množstvo celkom | Cena jednotková | Dodávka | Montáž | Cena celkom s DPH
1 | 2 | 3 | 4 | 5 | 6 | 7 | 8 | 9 | 10
|  | PSV | Práce a dodávky PSV |  |  |  | 0 | 0 | 0
|  | 764 | Konštrukcie klampiarske |  |  |  | 0 | 0 | 0
1 | 764 | 764364820 | Demontáž žľabov pododkvap. štvorhranných rovných, oblúkových, do 30° rš 400 mm, | m | 150 |  |  |  | 0
2 | 764 | 764454231 | Montáž zvodových rúr z pozinkovaného PZ plechu, kruhové s priemerom 60 - 150 mm | m | 100 |  |  |  | 0
3 | 553 | 5534414110 | Odkvapové systémy - POZINK, zvodová rúra, D 100 mm, č. ZR 100 PZ | m | 100 |  |  |  | 0
4 | 764 | 764454232 | Montáž kruhovej odbočky z pozinkovaného PZ plechu, pre zvodové rúry s priemerom 80 - 150 mm | ks | 46 |  |  |  | 0
5 | 553 | 5534414650 | Odkvapové systémy - POZINK, zvodová odbočka 100 / 100 mm, č. ZO 100 /100 PZ | ks | 46 |  |  |  | 0
6 | 764 | 764454234 | Montáž kruhových kolien z pozinkovaného PZ plechu, pre zvodové rúry s priemerom 60 - 150 mm | ks | 27 |  |  |  | 0
7 | 553 | 5534414730 | Odkvapové systémy - POZINK, koleno lisované, D 100 mm, 85 stupňové, č. K 100 / 85° PZ | ks | 27 |  |  |  | 0
8 | 764 | 764454242 | Montáž objímky skrutkovacej z pozinkovaného PZ plechu, pre kruhové zvodové rúry s priemerom 60 - 150 mm | ks | 63 |  |  |  | 0
9 | 553 | 5534414860 | Odkvapové systémy - POZINK, objímka lisovaná, D 120 mm široká | ks | 63 |  |  |  | 0
10 | 764 | 766258250 | Lemovanie z pozinkovaného PZ plechu, múrov na strechách s tvrdou krytinou r.š. 500 mm | m | 130 |  |  |  | 0
11 | 764 | 769645203 | Žľaby z pozinkovaného PZ plechu, pododkvapové štvorhranné r.š. 330 mm | m | 150 |  |  |  | 0
|  | 783 | Dokončovacie práce - nátery |  |  |  | 0 | 0 | 0
12 | 783 | 785123695 | Nátery kov.stav.doplnk.konštr. syntetické farby šedej na vzduchu schnúce dvojnásobné | m2 | 50 |  |  |  | 0
|  |  | Celkom |  |  |  | 0 | 0 | 0